## 报价单
网络升级 10-28日
序号 | 产品类型 | 产品型号 | 产品说明 | 数量 | 单位 | 单价(¥) | 合价(¥) | 可选合价(¥) | 备注
1 | 出口网关 | NE8000 M1A | 1、支持交换容量≥350Gbps，支持包转发率≥260Mpps； 2、★整机高度不超过1U，万兆光口≥2个，千兆光口≥16个，千兆电口≥4个， 3、★支持宽温，工作温度：-40℃～65℃，提供证明材料加盖厂商公章 4、★设备关键芯片自研，包括但不限于CPU芯片和NP芯片，提供第三方检测报告，加盖厂商公章 5、功能特性：路由器转发表项不少于50万，NAT会话数不少于40万。 6、可靠性：支持基于硬件的BFD故障探测技术，支持最小发包间隔5m 7、★资质要求;提供工信部入网证,投标设备满足9级烈度的抗震等级，须提供工信部抗震检验报告,具备IPv6+能力，提供泰尔实验室IPv6+ Ready检测证书加盖厂商公章 8、★提供厂家售后服务承诺函 | 1 | 台
2 | 核心交换机 | S6735S-S48X6C-A | 1、48个万兆SFP+,6个100GE QSFP28,含1个600W交流电源 2、交换容量2.56Tbps/25.6Tbps，包转发率1620Mpps，配置双电源，支持扩Vxlan 3、★提供厂家售后服务承诺函 | 1 | 台
3 | 全光OLT | EA5800-X2 | 1、★主控板交换容量：248Gbit/s，每业务槽位最大带宽：40Gbit/s 2、ARP/路由表项：32768 3、交换转发时延：具有较低的转发时延。100Mbit/s以太网端口发送64Byte以太网数据包，时延不超过20μs。 4、系统可靠性指标：典型配置系统可用度： >99.999% 系统平均故障间隔时间MTBF（年）：≈45 5、★GPON/XGS-PON端口数最大支持32个； 6、上行端口数;4个千兆电口，4个万兆光口 7、★本次配置16个GPON 端口 8、★提供厂家售后服务承诺函 | 1 | 台
4 | 面板式光AP | OptiXstar W626E | 1、提供4个GE电口、1个POTS语音口、1个USB接口、2.4G&5G Wi-Fi 6。 2、支持挂墙、桌面等多种安装方式。可用于线接入、语音接入、WiFi覆盖。 3、Wi-Fi 6 空口速率可达2.976Gbps 4、★提供厂家售后服务承诺函 | 112 | 台 |  |  |  | 每个教室，办公室放1个，可接有线，电话，提供wifi连接
5 | 24口光onu | P605E-L1 | 1、网络侧支持 GPON 上行口。 2、用户侧支持 24 个 GE 接口。 3、工作环境温度 -25°C ~ +55°C | 10 | 台 |  |  |  | 大办公室
6 | 光wifi授权 | H90APACCES64 | 光Wi-Fi接入资源授权（64个ONT WiFi） | 2 | 套
7 | 网管系统 | esight | 一体化融合运维管理解决方案，实现跨厂商、跨产品融合管理，为企业ICT设备提供集中化管理、可视化监控、智能化分析等功能，有效帮助企业提高运维效率、降低运维成本、提升资源使用率，保障企业ICT系统稳定运行。 | 1 | 套 |  |  |  | 含126个onu授权管理
8 | 分光器 | 1:32 | 盒式封装光分路器-1:32-均分-SC/UPC | 16 | 台
9 | 光缆 | 8芯光缆 | 8芯铠甲单模光缆 | 1500 | 米
10 | 光缆 | 2芯光缆 | 2芯光缆室内 | 13000 | 米
11 | 小机柜 | 小机柜 | 办公室小机柜 | 0 | 台 |  |  |  | 利旧
12 | 网线 | 网线 | 超五类无氧铜网线 | 0 | 米 |  |  |  | 利旧
13 | 辅材 | 辅材 | 线管，插座，水晶头，面板，光模块等 | 1 | 套
14 | 系统集成 | 系统集成 | 人工，调试，培训，布线等机房整理等 | 1 | 套
备注 | 3年原厂质保 本报价包含材料费、工费、垃圾清运费、拆装费、完工后保洁、高空作业费、税费等与施工相关的一切费用。